## 验收规格 (hidden)
Inline冲型上下料机设备验收规格
Equipment's Specification for Acceptance
评估单位: 自动化 评估时间:2020/03/06 使用厂区: SZ/HA/QHD Page:1/1
| 项次 | 项 目 | 要求 | 验收方法 | 确认结果 | 备注
| 1 | 功能说明 | 载具经流水线流入本设备，載具定位後将夹心载具打开，产品(PNL)取出放置于冲型机下模切边，将冲型完后的軟板(PNL)从冲型下模取出放回至载具中，夹心载具合上，夹心载具流入后续自动化设备 | 点检确认 | OK
| 2 | 设备尺寸 | 整机尺寸：L=2200mm（流水線方向），W=2000mm，H=2200mm(不包含三色燈) | 点检确认 | OK
| 3 | 扫码追溯功能 | 1.可读取软板上镭射PNL二维码（打穿孔和打表面两种），4*4mm-5*5mm,读码率99.9%（二维码本身问题不计内） 2.扫码并上传Barcode信息 | 点检确认 | OK
| 4 | 搭配冲床规格 | 17T伺服冲床，850mm*1300mm*2238mm，工作高度920mm | 点检确认 | OK
| 5 | CT | ≤19s/pnl(包含冲床冲型时间，需显示于人机界面) | 点检确认 | OK
| 6 | 机故率 | ≤0.3%（5min能处理的异常只计报警，不计机故，统计周期一周） 机故率=总机故时间/总排配时间*100%，非设备异常不计 | 点检确认 | OK
| 7 | 报警率 | ≤0.3%（人为及提示类报警不计内，统计周期一周） 报警率=总报警数/总PNL数*100%，非设备异常不计 | 点检确认 | OK
| 8 | 适用載具规格 | L：200-400mm，W：200-400mm，T：12~18mm（双面，凸点最高处） | 点检确认 | OK
| 9 | 适用产品尺寸 | 产品长度：100~400mm 产品宽度：100~400mm 板厚：0.1mm~1mm(不含电子元器件) | 点检确认 | OK
| 10 | 检测功能 | 每次放料后能够检测来料是否放到位，产品定位不准能及时报警 | 点检确认 | OK
| 11 | 定位方式 | 以视觉和定位PIN及产品定位孔作产品定位或单独一种方式 | 点检确认 | OK
| 12 | 清洁模组 | 1.每30冲報警人工清潔 2.設備帶有下模吹氣清潔功能（清潔下模異物） | 点检确认 | OK
| 13 | 运动轴重复精度 | 1)测试X、Y、Z运动轴重复精度需达±0.05mm，U轴旋转重复精度±0.2度 2)使用千分表每轴需提供32组重复精度数据，出机前提供视频、测量方式、量测记录 | 点检确认 | OK
| 14 | 切换料号 | 新料號≤60min，旧料号≤30min | 点检确认 | OK
|  | 核准: | 审核: |  | 制表:
|  | 会签: |  |  | 厂商:SAA-林程威
***** Copyright and Business Secret belong to Avary Holding. No Copy Without Permission. *****

## 设备通用验收规格0410
PLC通用规范
Equipment's Commonality Specification for Acceptance
评估单位: PLC Page:1/1 版本B：20240709
分类 | 内容 | 项次 | 项 目 | 要求 | 验收方法 | OK/NA | 备注
| 软件 | 1 | 工作模式 | 1） 自动模式 2) 空跑模式 3） 手动模式 4） 清料模式 | 点检确认
|  | 2 | 操作界面 | 1、中英双语可一鍵切換 2 主界面需显示：计数功能，CT显示，异常纪录(保留2周)，异常处理指导，常规操作(启动、停止、暂停、复位、回原点、手自动切换) 3、轴界面操作简洁方便，轴点位方便设置和定位，轴报警代码可显示 4、机台第三方电气件（相机、扫码枪、螺丝枪、压机、气密仪、点胶机等）可以独立控制及显示状态 5、模拟量（力、位移、温度、湿度等）采集数值可正确显示 6、界面配方切换功能有效，配方数不低于10个 7、界面需要生成报警率、妥善率、稼动率、产能等数据曲线趋势图表，数据至少保存一周 8、设备报警內容清楚，全面，履历可查(PLC 500條 )，报警信息简要附带报警处理方法 | 点检确认
|  | 3 | 设备MES 连接要求 | PLC预留数据上传功能，上传数据包括 产能、NG率、报警信息、设备状况等，具体格式根据终端客户调整 | 点检确认
|  | 4 | CCD检测类要求 | PLC程序须有自动标定流程，相机自动点检流程，GRR测试流程。(按照客户需求) | 点检确认
|  | 5 | 设备操作按钮规范 | 1、启动按钮（指示灯） 1.1 设备无 故障报警、无总保护 时 ，按下“启动按钮”进入自动生产模式 1.2设备无 故障报警、无总保护 时 “启动按钮指示灯”以1s频率交替闪烁，状态提示： 设备待机状态 可生产 1.3设备自动运行后 “启动按钮指示灯”常亮 切模式有两种处理方式：1.需要大复位。 2.需要做总保护判断，切换到自动模式继续运行不做状态步清除。 2、停止按钮（指示灯） 2.1自动生产模式 按下“停止按钮”，设备将会立即停止,停止灯常亮。 2.2设备有故障报警时，“停止按钮（指示灯）”以1s频率闪烁，二级报警。 3、复位按钮 （指示灯） 3.1停机状态 按下"复位按钮"，清除当前报警提示，如产生异常报警未解除，继续报警，复位灯按照1s频率闪烁。 3.2停机状态 按下"复位按钮"，清除当前状态提示，如产生状态提示未解除，继续提示 3.3非急停状态，长按“复位按钮”3s，执行设备总复位操作。“总复位”可将所有的报警清除、真空阀关闭[无无料吸附]、气缸缩回、伺服回原点、设备循环次数与放料次数清零等。且按照设备安全位置有序回位以免发生碰撞 3.4当设备有故障或者联锁保护后，按下“复位按钮”可将报警声关闭，但故障或保护仍然存在，需解除后再按“启动按钮”运行设备。 4、急停按钮 4.1设备生产过程中按下“急停按钮”则设备立即停止运行，此时设备所有部件均处于停止状态，可用于机台检修调试等。同时产生急停状态报警提示 4.2急停按下后，人机 OR PC 界面所有操作无效 均无效，以保障人身安全 4.3急停旋起后，清除报警后，机台重新初始化操作，初始化完成按启动继续运行。 4.4如设备急停有断电要求，急停旋起后，可以进行总复位，恢复初始状态后再进行生产（同4.3） | 点检确认
|  | 6 | 三色灯规范 | 1、三色灯-红灯 1.1设备有故障报警时，以0.5s频率闪烁 1.2设备有 总保护（互锁） 、状态提示 时，“停止按钮（指示灯）”以1s频率闪烁； 2、三色灯-黄灯 2.1设备无 故障报警、无总保护 时 黄灯 以1s频率交替闪烁，状态提示： 设备待机状态 可生产，手动状态黄灯常亮。 3、三色灯-绿灯 3.1设备自动运行状态亮绿灯 4、三色灯-蜂鸣器 4.1设备有报警 以1s频率交替鸣叫 5、超三色以外色号 报警灯 5.1根据客需 要求动作，如缺料提示、待板提示 等 | 点检确认
|  | 7 | 通用状态规范 | 1、总复位 1.1在非急停状态下进行“总复位”可将所有的报警清除、真空阀关闭、气缸缩回、伺服回原点、设备循环次数与放料次数清零等。且按照设备安全位置有序回位以免发生碰撞。 2、总故障 2.1设备伺服异常报警或极限故障、急停一级故障，一级故障需要初始化， 气缸卡死、sensor故障、真空阀故障等停机性二级故障，复位后启动可运行。 3、总保护 3.1设备在手动调试中，气缸、真空阀等所有能夠手动操作的元件未恢复到停止前的状态都要产生保护，其次有伺服未回原点、马达未伺服ON或未在安全移动位置时也要产生保护，机台不能启动。 | 点检确认
|  | 8 | 交机附带设备资料 | 1)操作说明书(生产操作SOP,新料号制作SOP,异常处理SOP,保养方法SOP) 2)最新 控制程序 及参数 ;人机程序, 软件及参数密码备份3)提供软件开发最终 IO表，PLC 软元件定义表，IP地址分配表，网络拓扑图 3)与第三方设备IO\通信控制方式，协议规范 4)设备维护教育训练及其记录表 | 点检确认
注：设备通用验收规范除设备本体不具备填写N/A，其他都要按照规范填写OK
厂商（盖章签字）:
设备: |  |  | 会签: | 审核: |  | 制表:

## 设备通用验收规格 (hidden)
设备验收通用规范
Equipment's Commonality Specification for Acceptance
评估单位: 自动化 评估时间:2020/03/06 使用厂区: SZ/HA/QHD Page:1/2
| 分类 | 项次 | 项 目 | 要求 | 验收方法 | OK/NA | 备注
|  | 1 | 设备气压流量 | 0.5±0.1Mpa，≤500 L/min(LPM) | 点检确认 | OK
|  | 2 | 工作电源电压功率 | 单相 AC220V，50Hz，10KW（设备功率可供参考，以实际为准） | 点检确认 | OK
|  | 3 | 工作模式 | 1）自动模式 2）空跑模式 3）手动模式 | 点检确认 | OK
|  | 4 | 无尘要求 | 1）□万级无尘 □千级无尘 ■无需求 2）量测位置：软板所在工作面（动态、静态皆要满足) 3）HEPA滤网尺寸可选：570mm*570mm*69mm / 1170mm*570mm*69mm | 点检确认 | OK
|  | 5 | 皮带要求 | 1）皮帶寬度≥10mm，與載具接觸面≥8mm 2）皮帶輪為一體式設計 3）皮帶輪安裝位避過傳送軸 | 点检确认 | OK
|  | 6 | 轨道要求 | 轨道承靠边材料需使用不锈钢 | 点检确认 | OK
|  | 7 | 地脚要求 | 防震地脚（带胶垫），地脚底盤(直径≥150mm)，地脚支撑杆直径≥30mm | 点检确认 | OK
|  | 8 | sensor要求 | 軌道sensor可感應載具：金屬本色、棕色、黑色 Tray：白色、黃色、黑色 | 点检确认 | OK
|  | 9 | 电源线 | 5V以上电源线使用线直径3mm以上 | 点检确认 | OK
|  | 10 | 接地要求 | 設備外殼/地腳處增加地線端子排 | 点检确认 | OK
|  | 11 | 设备预留I/O信号 | 预留I/O不少于10 input / 10 output | 点检确认 | OK
|  | 12 | 运动轴要求 | 設備運動軸（上料、移栽、翻轉、旋转）設計不使用氣缸 | 点检确认 | OK
|  | 13 | 噪音要求 | 设备正常运行噪音低于73dB（排除环境噪音干扰） 测量方式：手持分贝仪距离设备外壳1米处测量 供应商出机前提供量测视频，未达标准不予出机 | 点检确认 | OK
|  | 14 | 设备联机接口 | 标准SMEMA讯号接头（母头固定在前后侧板） | 点检确认 | OK
|  | 15 | 扫码枪 | 機台若有使用條碼槍配置，建議选型基恩士：SR1000及以上规格 | 点检确认 | OK
|  | 16 | 硬盘 | 工控機硬盤使用固態(品牌Intel 2T及以上) | 点检确认 | OK
|  | 17 | 轨道对接高度 | 900±50mm | 点检确认 | OK
|  | 18 | 小车对接高度 | 推车版设备对接小推车高度400mm±50mm,具体依线体高度而定 | 点检确认 | OK
|  | 19 | 设备尺寸 | 1)設備尺寸統一，量產機以第一台樣機為準 2)非回流式设备限高2.2m(不包含三色燈) | 点检确认 | OK
|  | 20 | 操作界面 | 中英双语可一鍵切換 | 点检确认 | OK
|  | 21 | 防毒五部曲 | 工控電腦進廠后配合鵬鼎進行防毒防駭作業： 1）關閉共享 2）使用USER帳號登入 3）帳號密碼複雜度 4）安裝補丁與更新 5）安裝防毒與更新 | 点检确认 | OK
|  | 22 | 软件要求 | PLC预留網絡端口，軟體配合叫修、報警上傳等功能開發 保固期內規範內需求免費升級優化 | 点检确认 | OK
|  | 23 | 报警信息查询 | 設備報警內容清楚，全面，履歷可查(PLC 500條、PC 1個月程序上可見 ) | 点检确认 | OK
|  | 24 | 静电 | 机台内与载具软板直接接触的部分需防静电，亚克力板需要防静电， 阻抗要求10^6~10^9 Ω | 点检确认 | OK
|  | 25 | 安全门锁 | 安全门锁选用插销式（不帶自鎖功能） | 点检确认 | OK
|  | 26 | 坦克链要求 | 1）坦克链内部加装防护垫 2）坦克链内部线缆不可超过空间的60%(提供坦克練空間及線路截面積比) 3）坦克链内部线缆需使用耐绕折，耐绕折次数1000万次，提供质保证明 | 点检确认 | OK
|  | 27 | 电控要求 | 电控部分模组化，使用板卡或者模块替代现有电控板繁杂线路 | 点检确认 | OK
|  | 28 | 板卡对接 | 板卡线路接线方式采用插头对接式 | 点检确认 | OK
注：设备通用验收规范除设备本体不具备填写N/A，其他都要按照规范填写OK
厂商（盖章签字）:SAA-林程威
| 设备: |  | 会签: | 审核: |  | 制表:
***** Copyright and Business Secret belong to Avary Holding. No Copy Without Permission. *****
设备验收通用规范
Equipment's Commonality Specification for Acceptance
评估单位: 自动化 评估时间:2020/03/06 使用厂区: SZ/HA/QHD Page:2/2
| 分类 | 项次 | 项 目 | 要求 | 验收方法 | OK/NA | 备注
|  | 29 | 设计要求 | 1)易损部件方便更换,运动轴（上料、移栽、翻轉、旋转）不使用气缸 2)使用公制螺丝 3)设备機架及龙门架不允许用型材 | 点检确认 | OK
|  | 30 | 电控箱散热 | 各电器组件之间预留散热空间,保证电器组件满载电流工作4H以上,红外线量测各电器组件本体温度不得超过60度，铜排及各连接端子温度不得超过55度 | 点检确认 | OK
|  | 31 | 三色灯与蜂鸣器 | 长绿运行中，闪绿待料 长黄响无辅料，闪黄后工站问题/暂停/编辑调试模式 长红响，闪红响机故停机 | 点检确认 | OK
|  | 32 | 安全防护 | 配急停开关；接地装置完善且要求外殼增加地線端子排；具备超载保护、短路保护；所有手臂移动覆盖范围加护罩；机台内各器件/支架菱角打磨 | 点检确认 | OK
|  | 33 | 配线要求 | 1)安全/整齐/美观，强弱电明显区分,坦克链内线缆无交叉缠绕，固定牢固，不许外露 2)Sensor及真空组件线缆要经转接盒转接 3)不同电源线用不同颜色.不同层线缆用固定件隔离 4)所有线及端子不可裸露 5)所有接线不准用胶布 6)固定线缆不可用粘胶块. 7)配盘的元器件必须有标示 8)管套为阻燃材质（等级B1） 9)动作区须使用耐绕折材质线缆，不可磨擦产生碎屑 10)所有电控材料需要使用阻燃材料（等级B1） | 点检确认 | OK
|  | 34 | 安全标示 | 危险部位有明确安全标示。门、进出料口增加工安提醒标识（如各传动机构及高温场所，需设禁止进入或禁止接触标识） | 点检确认 | OK
|  | 35 | 生产安全功能 | 1).机台作业中，活动门开启时，机台要自动停止 2).安全防护装置不能屏蔽（程序不可有屏蔽设置功能） 3).配急停开关，需加防护罩防止误碰 4).接地装置完善 5).使用安全光栅 6).机台急停后重新启动，机台各轴先归零再运行（真空等不可复位，以免掉料） | 点检确认 | OK
|  | 36 | 出厂点检 | 1)运动部位螺丝需加装弹簧垫片或使用防松动螺母 2)所有固定螺丝出厂需使用漆笔标示 | 点检确认 | OK
|  | 37 | 防护罩 | 防护罩与机台操作屏无干涉,触摸屏要增加亚克力防护罩 | 点检确认 | OK
|  | 38 | 标准件品牌要求 | 1)滑台/滑轨/螺杆/线码:HIWIN、THK 2)PLC:三菱/omron 3)感应器:omron/keyence 4)触摸屏:proface 5)工作电脑:研华（配置Intel 2T以上固态硬盘） 6)减速马达:东方/利茗 7)气缸:SMC/CKD 8)伺服马达:三菱/松下 9)空气开关:Fuji/三菱（禁止使用三菱BV-D63A漏电保护开关） | 点检确认 | OK
|  | 39 | 交机附带设备资料 | 1)操作说明书(生產操作SOP,新料號製作SOP,故障排除SOP,保养方法SOP) 2)控制程序及参数;人机程序,软件及参数密码备份,（电子文件,我司能实际联机操作OK） 3)设备维护教育训练及其记录表 4)机械结构图(含三视图、分解图) 5)管路图（水,电,气） 6)易损件/耗材尺寸图 7)保固书 8)备品清单（附使用寿命） 以上需提供中/英文版PDF原档 | 点检确认 | OK
|  | 40 | 保固及售后服务 | 1)机台验收后12个月内为保固期 2)提供主要零部件&耗材型号、厂家、规格 3)异常通知后4H内紧急处理 4)验收前备齐所有备品 5)厂商需提供设备维护联系方式:电话、地址、E-mail等 6)保固期内提供设备规格内软件免费升级服务 7)厂商须于机台验收前安排人员（白夜班）驻厂并安排教育训练 8)進廠後2月內未能达到验收规范要求,鹏鼎有权力可要求退/換机 | 点检确认 | OK
注：设备通用验收规范除设备本体不具备填写N/A，其他都要按照规范填写OK
厂商（盖章签字）:SAA-林程威
| 设备: |  | 会签: | 审核: | 制表:
***** Copyright and Business Secret belong to Avary Holding. No Copy Without Permission. *****